## 产品汇总对比
来源 | 车型/型号 | 产品全称/系列 | 操作方式/主要功能 | 电池类型 | 额定载荷 | 电机功率(W) | 电池规格 | 行驶速度(km/h) | 举升/提升高度(mm) | 货叉参数(长x外宽) | 车身尺寸(长x宽 mm) | 整车自重(kg) | 最小离地高度(mm) | 噪音水平(dB) | 轮胎类型 | 裸车参考价(元) | 特色/备注
库叉自产 | X1C-Li | 库叉X1C-Li(锂电款)锂电池全电动托盘搬运车 | 电动升降+电动行走 | 锂电池 | 2000kg | 1000 | 48/10-15 | 4.0-6(满/空) | 115mm | 1150x550/685 | 1550 | 94/105kg | 85mm | ≤75 | PU | 3400 | 2吨锂电款，模组化设计，1000W永磁无刷电机
库叉自产 | T02C | 库叉电动一体杆T02C全电动搬运车 | 电动升降+电动行走 | 锂电池 | 2000kg | 1000 | 48/10 | 4.0-6(满/空) | 120mm | 1150x550/685 | — | 95kg | 85mm | ≤75 | 尼龙/聚氨酯 | 2600 | 一体杆设计，电动升降+电动行走
库叉自产 | X2C-Q | 库叉X2C-Q(铅酸款)铅酸电池全电动托盘搬运车 | 电动升降+电动行走 | 铅酸电池 | 2000kg | 1000 | 48/20 | 4.0-6(满/空) | 115mm | 1150x550/685 | 1550 | 122/126kg | 85mm | ≤75 | PU | 3400 | 2吨铅酸款，电池容量大，适合长时间作业
库叉自产 | X3-Li | 库叉X3-Li(锂电款)锂电池全电动托盘搬运车 | 电动升降+电动行走 | 锂电池 | 1500kg | 750 | 48/10-15 | 4.0-6(满/空) | 115mm | 1200x550/685 | 1550 | 94/105kg | 85mm | ≤75 | PU | 2900 | 1.5吨锂电款，自重小，适合轻载场景
库叉自产 | 电子秤搬运车 | 电子秤搬运车(全电动) | 电动升降+电动行走 | 锂电池 | 2000kg | 1000 | 48/10(艾驱杆)+6V4AH(秤) | — | 200mm | 1150x550/685 | — | —kg | 85-90mm | — | 尼龙/聚氨酯 | 4500 | 带电子称重功能，精确度千分之2-3，数码管显示屏，材质Q235B
库叉自产 | 定制款 | 库叉定制款全电动托盘搬运车 | 电动升降+电动行走 | 铅酸/锂电可选 | 2000kg | 1000 | 铅酸48/20，锂电48/10-15 | 4.0-6(满/空) | 1900(起升后)mm | 1000-2800(纸卷货叉)x可定制 | — | —kg | 85mm | ≤75 | PU | 5500-600 | 叉脚可选/电池可选，E-ABS+电磁制动，最大爬坡8%，纸卷货叉可定制
外调车型 | 半电动堆高车 CBD型 | 半电动堆高车 CBD型 | 电动升降，行驶靠人推拉(可改插电式) | 铅酸水电瓶(为主) | 1T/1.5T/2T | -- | 天能/超威 12V105AH(可选配) | -- | 举升1600-3500mm(可定制) | -- | 1700x750 | -- | -- | -- | -- | 4,950 | 门架:C型钢门架(可定制)
外调车型 | 配重式堆高车 CPD型(1T) | 配重式堆高车 CPD型(1T) | 电动升降，电动行走(可选配) | 铅酸水电瓶(为主) | 1T | -- | 天能/超威 24V120AH | -- | 举升1600-3500mm(可定制) | -- | 2450x850 | -- | -- | -- | -- | 14,850 | 门架:C型钢门架(可选配定制)
外调车型 | 配重式堆高车 CPD型(1.5T) | 配重式堆高车 CPD型(1.5T) | 电动升降，电动行走(可选配) | 铅酸水电瓶(为主) | 1.5T | -- | 天能/超威 24V120AH | -- | 举升1600-3500mm | -- | 2700x850 | -- | -- | -- | -- | 16,500 | 门架:C型钢门架(可选配定制)
外调车型 | 全电动搬运车 CDD型 | 全电动搬运车 CDD型 | 电动升降，电动行走(可选加装护臂) | 铅酸水电瓶(为主) | 2T/3T | -- | 天能/超威 24V120AH(可选配) | -- | 货叉离地85mm，举升190mm | -- | 2000x880 | -- | -- | -- | -- | 2T:11,000 / 3T:12,000 | --
外调车型 | 全电动堆高车 CDD型 | 全电动堆高车 CDD型 | 电动升降，电动行走，站驾式 | 铅酸水电瓶(为主) | 1T/1.5T/2T | -- | 天能/超威 24V120AH(可选配) | -- | 举升1600-3500mm(可定制) | -- | 2150x880 | -- | -- | -- | -- | 11,000 | 门架:C型钢门架(可定制)
外调车型 | 四轮座驾式 CPD | 四轮座驾式 CPD | 电动升降，电动行走，座驾式 | 铅酸水电瓶(为主) | 1.5T/2T/2.5T/3T | -- | 铅酸水电瓶 80V300AH | -- | 举升1600-3000mm(可定制) | -- | 3860x1120 | -- | -- | -- | -- | 按车型报价(详询) | 门架:型钢门架(可定制)
外调车型 | 前移式堆高车 CQD型 | 前移式堆高车 CQD型 | 电动升降/行走，前倾后仰，门架前后移动 | 铅酸水电瓶(为主) | 1T/1.5T/2T | -- | 天能/超威 24V210AH | -- | 举升1600-3500mm(可定制) | -- | 2750x1050 | -- | -- | -- | -- | 20,900 | 门架:加强型钢门架
外调车型 | 步行式堆高车 CDD型 | 步行式堆高车 CDD型 | 电动升降，电动行走，步行式 | 铅酸水电瓶(为主) | 1T/1.5T | -- | 天能/超威 24V120AH(可选配) | -- | 举升1600-3500mm(可定制) | -- | 1800x800 | -- | -- | -- | -- | 8,250 | 门架:C型钢门架(可定制)
外调车型 | 手动搬运车 | 手动搬运车 | 纯手动液压搬运 | 铅酸水电瓶(为主) | 2T/3T/5T | -- | -- | -- | 货叉离地85mm(可定制) | -- | 货叉外宽685/550mm | -- | -- | -- | -- | 2T:620 / 3T:726 / 5T:1,850 | 门架:标准型
外调车型 | 电子秤搬运车 | 电子秤搬运车 | 带电子称重功能 | 铅酸水电瓶(为主) | 2T/3T | -- | -- | -- | 货叉离地85mm，长度1200mm | -- | 货叉外宽685/550mm | -- | -- | -- | -- | 2T:1,550 / 3T:1,700 | 门架:内置称重仪表
外调车型 | 全电动堆高车 CDD型(48V系列) | 全电动堆高车 CDD型(48V系列) | 电动升降，电动行走，站驾式 | 铅酸水电瓶(为主) | 1T/1.5T/2T | -- | 天能48V20AH/32AH(可选配) | -- | 举升1600-3500mm(可定制) | -- | 2150x880 | -- | -- | -- | -- | 20AH:9,000 / 32AH:9,700 | 门架:C型钢门架(可定制)
外调车型 | 步行配重式堆高车 CPD型(1T) | 步行配重式堆高车 CPD型(1T) | 电动升降，电动行走(可选配) | 铅酸水电瓶(为主) | 1T | -- | 天能/超威 24V120AH | -- | 举升1600-3500mm(可定制) | -- | 1950x930 | -- | -- | -- | -- | 13,750 | 门架:C型钢门架(可选配定制)
外调车型 | 步行式堆高车 CDD型(48V款) | 步行式堆高车 CDD型(48V款) | 电动升降，电动行走，步行式 | 铅酸水电瓶(为主) | 1T/1.5T | -- | 天能48V20AH/32AH | -- | 举升1600-3500mm(可定制) | -- | 1800x800 | -- | -- | -- | -- | 20AH:6,900 / 32AH:7,400 | 门架:C型钢门架(可定制)
外调车型 | 不锈钢手动搬运车 | 不锈钢手动搬运车 | 全不锈钢材质，防腐蚀 | 铅酸水电瓶(为主) | 2T/3T | -- | -- | -- | 货叉离地85mm(可定制) | -- | 货叉外宽550/685mm | -- | -- | -- | -- | 2T:3,900-4,030 / 3T:4,030-4,150 | 门架:不锈钢车体，食品/化工适用
外调车型 | 全电动堆高/搬运(3T定制款) | 全电动堆高/搬运(3T定制款) | 大载重电动堆高/搬运 | 铅酸水电瓶(为主) | 3T(3000kg) | -- | 48V20AH铅酸 | -- | 电池48V20AH，货叉685x1220mm | -- | 参考CDD宽体设计 | -- | -- | -- | -- | 4,600-4,800 | 门架:加厚门架/大轮距

## 库叉详细技术参数
参数项 | 单位 | X1C-Li(锂电款) | T02C(一体杆) | X2C-Q(铅酸款) | X3-Li(锂电款) | 电子秤搬运车 | 定制款
额定载荷 | kg | 2000 | 2000 | 2000 | 1500 | 2000 | 2000
荷载中心距 | mm | 610/575 | — | 610/575 | 610/575 | 610/575 | 根据定制车架而定
行驶速度(满载) | km/h | 4.0-6 | 4.0-6 | 4.0-6 | 4.0-6 | 4.0-6 | 4.0-6
行驶速度(空载) | km/h | 4.0-6 | 4.0-6 | 4.0-6 | 4.0-6 | 4.0-6 | 4.0-6
最大起升速度(满载) | mm/s | 4.5 | 4.5 | 4.5 | 4.5 | 4.5 | 4.5
最大起升速度(空载) | mm/s | 4.5 | 4.5 | 4.5 | 4.5 | 4.5 | 4.5
最大下降速度(满载) | mm/s | 4 | 4-9.5 | 4 | 4 | 4 | 4-9.5
最大下降速度(空载) | mm/s | 9.5 | 4-9.5 | 9.5 | 9.5 | 9.5 | 4-9.5
制动距离 | M | 0.45-0.8 | 0.45-0.8 | 0.45-0.8 | 0.45-0.8 | 0.45-0.8 | —
最大爬坡能力 | % | 6 | 6 | 6 | 6 | 6 | 6
叉车自重(不含电池) | Kg | 94/105 | 95 | 122/126 | 94/105 | 94/105 | —
轴载(满载)前/后 | Kg | 1750/362 | — | 1750/362 | 1750/362 | 1750/362 | —
轴载(空载)前/后 | Kg | 70/42 | — | 70/42 | 70/42 | 70/42 | —
电机额定功率 | w | 1000 | 1000 | 1000 | 750 | 1000 | 1000
电机类型 | — | 永磁无刷 | 1000W永磁无刷 | 永磁无刷 | 永磁无刷 | 1000W永磁无刷 | —
轮胎类型 | — | PU | 尼龙/聚氨酯 | PU | PU | 尼龙/聚氨酯 | PU
驱动轮尺寸 | mm | 190×75 | Φ190*75 | 190×75 | 190×75 | 190×75 | Φ190*75
承载轮/前轮尺寸 | mm | 80×70 | Φ80*70 | 80×70 | 80×70 | 80×70 | Φ80*70
电池型号 | — | 锂电池 | 锂电池 | 铅酸电池 | 锂电池 | 锂电池 | 铅酸/锂电可选
电池电压/电容 | V/Ah | 48/10-15 | 48/10 | 48/20 | 48/10-15 | 48/10+6V4AH(秤) | 铅酸48/20，锂电48/10-15
电池重量 | Kg | 4.4/6.2 | — | 24.8 | 4.4/6.2 | — | —
工作时间 | h | 3-4 | 3-4 | 3-4 | 3-4 | 3-4 | 3-4
噪音水平 | dB(A) | ≤75 | ≤75 | ≤75 | ≤75 | ≤75 | ≤75
承载最正确长度(X) | mm | 1000 | — | 1000 | 1000 | — | —
轴距(Y) | mm | 1210 | — | 1210 | 1210 | — | —
起提升度(h4) | mm | 115 | 120 | 115 | 115 | 200 | 1900(起升后)
轮距(b3)承重端 | mm | 525 | — | 525 | 525 | — | —
货叉离地高度(h3)最小 | mm | 85 | 85 | 85 | 85 | 85-90 | 85
手柄工作高度最低 | mm | 780 | 780 | 780 | 780 | 780 | —
手柄工作高度最高 | mm | 1260 | 1260 | 1260 | 1260 | 1260 | 1260
整体长度(l1) | mm | 1550 | 1550 | 1550 | 1550 | 1550 | —
到货叉垂直面距离(l2) | mm | 450 | 450 | 450 | 450 | 450 | —
整体宽度(b1) | mm | 550/685 | 550/685 | 550/685 | 550/685 | 550/685 | 可定制
货叉厚度(s) | mm | 55 | 55 | 55 | 55 | 55 | —
货叉宽度(e) | mm | 160 | 160 | 160 | 160 | 160 | —
货叉长度(l) | mm | 1150 | 1150 | 1150 | 1200 | 1150 | 1000-2800(纸卷)
货叉外宽(b2) | mm | 550/685 | 550/685 | 550/685 | 550/685 | 550/685 | 可定制
货叉内宽 | mm | — | — | — | — | — | 550/685可定制
离地间隙(m2) | mm | 30 | 30 | 30 | 30 | 30 | 20
最小转弯半径(Wa) | mm | 1430 | 1430 | 1430 | 1430 | 1430 | —
转角处工作通道(1000×1200托盘) | mm | 1950 | 1950 | 1950 | 1950 | 1950 | —
转角处工作通道(800×1200托盘) | mm | 1880 | 1880 | 1880 | 1880 | 1880 | —
升降方式 | — | 电动升降 | 电动升降 | 电动升降 | 电动升降 | 电动升降 | 电动升降
行走方式 | — | 电动行走 | 电动行走 | 电动行走 | 电动行走 | 电动行走 | 电动行走
油泵类型 | — | 齿轮泵 | 齿轮泵 | 齿轮泵 | 齿轮泵 | 齿轮泵 | 齿轮泵
材质 | — | Q235B | Q235B | Q235B | Q235B | Q235B | Q235B
制动方式 | — | E-ABS+电磁制动 | E-ABS+电磁制动 | E-ABS+电磁制动 | E-ABS+电磁制动 | E-ABS+电磁制动 | E-ABS+电磁制动
驱动形式 | — | 电动 | 电动 | 电动 | 电动 | 电动 | 电动
驾驶方式 | — | 步行 | 步行 | 步行 | 步行 | 步行 | 步行
显示屏 | — | — | — | — | — | 数码管 | —
精确度 | kg | — | — | — | — | 千分之2-3 | —
最小分度值 | — | — | — | — | — | 0.2-0.5 | —
电子秤电池 | V/AH | — | — | — | — | 6V4AH | —

## 库叉产品性能特点
产品型号 | 产品性能特点
X1C-Li(锂电款) | 1.整车简洁灵巧，转弯半径小，自重小，适用于超狭窄通道作业； 2.主要零部件均有防护罩壳包裹，安全可靠且易于拆卸，便于用户维护、检修； 3.通用手动搬运车液压泵，简单可靠； 4.一体化手柄设计，集成钥匙开关、电量表，操作简单舒适； 5.紧急反向装置，确保使用安全； 6.行车制动采用电磁制动与电机制动双重保障，确保行车安全； 7.丰富的电池容量选项，满足不同工况的使用需求； 8.1000W永磁无刷电机，高度匹配正弦波控制，可节约20%用电； 9.模组叉车设计成2-3个大组件，不同型号电池与车架自由选择； 10.在功能完善的基础上，通过技术突破产品创新，零件数量大幅减少，故障率明显降低。
T02C(一体杆) | 1.整车简洁灵巧，转弯半径小，自重小，适用于超狭窄通道作业； 2.主要零部件均有防护罩壳包裹，安全可靠且易于拆卸； 3.通用手动搬运车液压泵，简单可靠； 4.一体化手柄设计，集成钥匙开关、电量表； 5.紧急反向装置，确保使用安全； 6.行车制动采用电磁制动与电机制动双重保障； 7.1000W永磁无刷电机，可节约20%用电； 8.电动升降+电动行走，全电动操作。
X2C-Q(铅酸款) | 1.整车简洁灵巧，转弯半径小，自重小，适用于超狭窄通道作业； 2.主要零部件均有防护罩壳包裹，安全可靠且易于拆卸； 3.通用手动搬运车液压泵，简单可靠； 4.一体化手柄设计，集成钥匙开关、电量表； 5.紧急反向装置，确保使用安全； 6.行车制动采用电磁制动与电机制动双重保障； 7.丰富的电池容量选项，满足不同工况的使用需求； 8.1000W永磁无刷电机，可节约20%用电； 9.模组叉车设计，电池与车架自由选择； 10.铅酸电池容量大(48V/20Ah)，适合长时间连续作业。
X3-Li(锂电款) | 1.整车简洁灵巧，转弯半径小，自重小，适用于超狭窄通道作业； 2.主要零部件均有防护罩壳包裹，安全可靠且易于拆卸； 3.通用手动搬运车液压泵，简单可靠； 4.一体化手柄设计，集成钥匙开关、电量表； 5.紧急反向装置，确保使用安全； 6.行车制动采用电磁制动与电机制动双重保障； 7.丰富的电池容量选项； 8.750W永磁无刷电机，高度匹配正弦波控制，可节约20%用电； 9.1.5吨额定载荷，自重轻，适合轻载场景。
电子秤搬运车 | 1.整车简洁灵巧，转弯半径小，自重小，适用于超狭窄通道作业； 2.主要零部件均有防护罩壳包裹，安全可靠且易于拆卸； 3.通用手动搬运车液压泵，简单可靠； 4.一体化手柄设计，集成钥匙开关、电量表； 5.紧急反向装置，确保使用安全； 6.行车制动采用电磁制动与电机制动双重保障； 7.1000W永磁无刷电机，可节约20%用电； 8.内置电子称重功能，精确度千分之2-3，数码管显示屏； 9.电动升降+电动行走，搬运称重一体化。
定制款 | 1.整车简洁灵巧，转弯半径小，自重小，适用于超狭窄通道作业； 2.主要零部件均有防护罩壳包裹，安全可靠且易于拆卸； 3.通用手动搬运车液压泵，简单可靠； 4.一体化手柄设计，集成钥匙开关、电量表； 5.紧急反向装置，确保使用安全； 6.行车制动采用电磁制动与电机制动双重保障； 7.丰富的电池容量选项； 8.1000W永磁无刷电机，可节约20%用电； 9.叉脚可选/电池可选，支持纸卷货叉(1000-2800mm)定制； 10.E-ABS+电磁制动，最大爬坡能力8%； 11.有铅酸电池款、锂电池(可快速换电)定制车、锂电池款定制车三种形态。

## 外调报价原始明细
📋 外调车型报价单 工业车辆系列 · 含电动堆高/搬运/配重/前移车型
✅ 本报价单涵盖半电动堆高车、配重式堆高车、全电动搬运/堆高车、四轮座驾式、前移式、手动搬运车、电子秤搬运车、不锈钢搬运车等。
🔧 支持定制：门架高度/货叉尺寸/电池选配(天能/超威等) ¦ 所有价格为裸车参考价 (不含税运)
产品图片参考 | 车型名称 / 系列 | 主要功能 / 操作方式 | 额定载荷(吨) | 车身尺寸(长×宽 mm) | 举升高度 / 货叉参数 | 电池配置(铅酸水电瓶) | 门架/其他定制 | 裸车参考价(元)
| 半电动堆高车 CBD型 | 电动升降，行驶靠人推拉 (可改插电式) | 1T / 1.5T / 2T | 1700 × 750 | 举升1600-3500mm(可定制) | 天能/超威 12V105AH (可选配) | C型钢门架(可定制高度和门架) | 4950
货叉长1000mm/外宽660mm(可定制)
货叉离地90mm
| 配重式堆高车 CPD型 (1T) | 电动升降，电动行走(可选配) | 1T | 2450 × 850 (收拢踏板) | 举升1600-3500mm(可定制) | 天能/超威 24V120AH | C型钢门架(可选配定制) | 14850
锻打货叉1070mm/外宽670mm
底盘离地80mm
| 配重式堆高车 CPD型 (1.5T) | 电动升降，电动行走(可选配) | 1.5T | 2700 × 850 (收拢踏板) | 举升1600-3500mm | 天能/超威 24V120AH | C型钢门架(可选配定制) | 16500
锻打货叉1070mm/外宽670mm
底盘离地80mm
| 全电动搬运车 CDD型 | 电动升降，电动行走 (可选加装护臂) | 2T / 3T | 2000 × 880 (收拢踏板) | 货叉离地85mm，举升高度190mm | 天能/超威 24V120AH (可选配) | — | 2T: ¥11,000
[5 empty] | 货叉长1200mm(可定制)，外宽685/550mm |  |  | 3T: ¥12,000
| 全电动堆高车 CDD型 | 电动升降，电动行走，站驾式 | 1T / 1.5T / 2T | 2150 × 880 (收拢踏板) | 货叉离地90mm，外宽660mm | 天能/超威 24V120AH (可选配) | C型钢门架(可定制) | 11000
举升1600-3500mm(可定制)
货叉长1100mm(可定制)
| 四轮座驾式 CPD | 电动升降，电动行走，座驾式(可选配) | 1.5T / 2T / 2.5T / 3T | 3860 × 1120 | 举升1600-3000mm(可定制高度门架) | 铅酸水电瓶 80V300AH (可选配) | 型钢门架(可定制) | 💰 按车型报价
[5 empty] | 货叉长1070mm(可定制) |  |  | (详询)
| 前移式堆高车 CQD型 | 电动升降/行走，前倾后仰，门架前后移动，站驾式 | 1T / 1.5T / 2T | 2750 × 1050 (收拢踏板) | 举升1600-3500mm(可定制) | 天能/超威 24V210AH | 加强型钢门架 | 20900
锻打货叉长1070mm(可定制)
底盘离地80mm
| 步行式堆高车 CDD型 | 电动升降，电动行走，步行式 | 1T / 1.5T | 1800 × 800 | 货叉离地90mm | 天能/超威 24V120AH (可选配) | C型钢门架(可定制) | 8250
[5 empty] | 举升1600-3500mm(可定制) |  |  | (另: 48V20AH升高1.6M ¥7,700)
货叉长1100mm(可定制)
| 手动搬运车 | 纯手动液压搬运 | 2T / 3T / 5T | 货叉外宽685/550mm可选 | 货叉离地85mm(可定制) | — | 标准型 | 2T: ¥620
[5 empty] | 货叉长度1200mm(可定制) |  |  | 3T: ¥726
5T: ¥1,850
| 电子秤搬运车 | 带电子称重功能 | 2T / 3T | 货叉外宽685/550mm | 货叉离地85mm，长度1200mm | — | 内置称重仪表 | 2T: ¥1,550
3T: ¥1,700
| 全电动堆高车 CDD型 (48V系列) | 电动升降，电动行走，站驾式 | 1T / 1.5T / 2T | 2150 × 880 (收拢踏板) | 货叉离地90mm/外宽660mm | 天能48V20AH / 32AH (可选配) | C型钢门架(可定制) | 20AH: ¥9,000
[5 empty] | 举升1600-3500mm(可定制) |  |  | 32AH: ¥9,700
货叉长1100mm(可定制)
| 步行配重式堆高车 CPD型 (1T) | 电动升降，电动行走(可选配) | 1T | 1950 × 930 | 举升1600-3500mm(可定制) | 天能/超威 24V120AH | C型钢门架(可选配定制) | 13750
锻打货叉长700mm/外宽650mm
底盘离地80mm
| 步行式堆高车 CDD型 (48V款) | 电动升降，电动行走，步行式 | 1T / 1.5T | 1800 × 800 | 货叉离地90mm，举升1600-3500mm(可定制) | 天能48V20AH / 32AH | C型钢门架(可定制) | 20AH: ¥6,900
[5 empty] | 货叉长1100mm(可定制) |  |  | 32AH: ¥7,400
| 不锈钢手动搬运车 | 全不锈钢材质，防腐蚀 | 2T / 3T | 货叉外宽550mm / 685mm | 货叉离地85mm(可定制) | — | 不锈钢车体，食品/化工适用 | 2T: 550宽 ¥3,900 / 685宽 ¥4,030
[5 empty] | 货叉长度1200mm(可定制) |  |  | 3T: 550宽 ¥4,030 / 685宽 ¥4,150
| 全电动堆高/搬运 (3T定制款) | 大载重电动堆高/搬运，参照全电动堆高车架构 | 3T (3000kg) | 参考CDD宽体设计 | 电池48V20AH，货叉685×1220mm | 48V20AH铅酸 | 加厚门架/大轮距 | ¥4,600 - ¥4,800
(按配置浮动)
📌 重要选装及定制说明
🔋 电池选项
• 天能/超威铅酸水电瓶：12V/24V/48V/80V 多种容量(105AH~300AH)
• 可升级锂电池(需咨询)
• 部分车型可选配插电式(半电动)
🏗️ 门架/货叉定制
• 举升高度：1600mm~3500mm(任意定制)
• 货叉长度/外宽：可定制加长、锻打货叉
• 门架材质：C型钢/加强型钢/不锈钢可选
⚙️ 附加功能
• 全电动可选配护臂、侧移器
• 前移式带前倾后仰功能
• 座驾式/站驾式/步行式自由切换
• 电子秤搬运车精度可选
💡 注：以上报价为裸车参考价，不含运费及税费。图片仅供示意，具体以工厂实物为准。批量采购享优惠，定制车型交期请与销售确认。
外调车型报价单整理 (依据原Word文档生成) ¦ 更新日期: 2025年03月 ¦ 所有参数最终解释权归供应商所有